## Sheet1
description | parameter | units | multiplier | CMLB063T-1R0 | CMLE063T-1R0
package | footprint | na | 1 | 7x7x3 | 7x7x3
footprint | area | mm^2 | 1 | 49.64 | 49.64
height | height | mm | 1 | 3 | 3
inductance at 0A | l_nom | uH | 1e-06 | 1 | 1
rdc_typical | rdc_nom | mOhm | 0.001 | 6.7 | 5.6
rdc_max | rdc_max | mOhm | 0.001 | 7.4 | 6.4
tdc_typical | tdc_nom | amps | 1 | 16 | 16
tdc_max | tdc_max | amps | 1 | 14.5 | 14.5
isat_typical | isat_nom | amps | 1 | 16 | 16
isat_max | isat_max | amps | 1 | 14 | 14
coreloss coefficient | k1 | 1 | 1 | 0.00143 | 0.000714
coreloss_exponent freq | k2 | 1 | 1 | 1.028 | 1.028
coreloss_ripple current coefficient | k3 | 1 | 1 | 0.00923 | 0.01465
coreloss_exponent ripple | k4 | 1 | 1 | 2.518 | 2.518